## BOM_V1_PCB_V1_2026-08-08
No. | Quantity | Comment | Designator | Footprint | Value | Manufacturer Part | Manufacturer | Supplier Part | Supplier
1 | 3 | 10uF | C1,C10,C12 | C0603 | 10uF | CL10A106MA8NRNC | SAMSUNG(三星) | C96446 | LCSC
2 | 4 | 100nF | C2,C9,C11,C13 | C0603 | 100nF | CC0603KRX7R9BB104 | YAGEO(国巨) | C14663 | LCSC
3 | 2 | 1nF | C3,C4 | C0603 | 1nF | CL10B102KB8NNNC | SAMSUNG(三星) | C1588 | LCSC
4 | 1 | 1N5819WS | D1 | SOD-323_L1.8-W1.3-LS2.5-RD |  | 1N5819WS | Hottech(合科泰) | C191023 | LCSC
5 | 2 | Test-Point | D+,D- | Test-Point-0.5mm
6 | 1 | FPC-40贴片座子/间距0.5MM/上接/抽屉式 | J1 | FPC-SMD_40P-P0.50_FPC-40-2 |  | FPC-40贴片座子/间距0.5MM/上接/抽屉式 |  | C9900017908 | LCSC
7 | 1 | NCD0603R1 | LED1 | LED0603-RD_RED | <...> | NCD0603R1 | 国星光电 | C84263 | LCSC
8 | 2 | AO3415 | Q1,Q3 | SOT-23-3_L2.9-W1.4-P1.90-LS2.5-BR |  | AO3415 |  | C9900017638 | LCSC
9 | 2 | 1kΩ | R1,R24 | R0603 | 1kΩ | 0603WAF1001T5E | UNI-ROYAL(厚声) | C21190 | LCSC
10 | 8 | 10kΩ | R2,R3,R4,R5,R7,R13,R22,R23 | R0603 | 10kΩ | 0603WAF1002T5E | UNI-ROYAL(厚声) | C25804 | LCSC
11 | 2 | 5.1kΩ | R20,R21 | R0603 | 5.1kΩ | 0603WAF5101T5E | UNI-ROYAL(厚声) | C23186 | LCSC
12 | 1 | MSK13C02-SZ | SW1 | SW-SMD_MSK13C02-SZ |  | MSK13C02-SZ | SHOU HAN(首韩) | C2681569 | LCSC
13 | 8 | 导电橡胶按键 | SW1,SW1,SW1,SW1,SW8,SW8,SW8,SW8 | 导电橡胶按键
14 | 1 | TM-2023 | SW2 | SW-SMD_TM-2023-1 |  | TM-2023 | XKB Connectivity(中国星坤) | C318951 | LCSC
15 | 1 | TP4056X-42-ESOP8 | U1 | SOP-8_L4.9-W3.9-P1.27-LS6.0-TL-EP |  | TP4056X-42-ESOP8 | TOPPOWER(南京拓微) | C2763448 | LCSC
16 | 1 | FPC-05-18P | U3 | FPC-SMD_18P-P0.50_XW05200-18 |  | FPC-05-18P |  | C9900014287 | LCSC
17 | 1 | LCKFB-ESP32S3R8N8 | U4 | DIP-40_L20.32-W51.66-P2.54-LS15.24 |  | LCKFB-ESP32S3R8N8 | 立创开发板 | C20626143 | LCSC
18 | 1 | HX TF-CARD H1.8 | U5 | TF-SMD_HX-TF-CARD-H1.8 |  | HX TF-CARD H1.8 | hanxia(韩下) | C19189036 | LCSC
19 | 1 | NS4168 | U6 | ESOP-8_L4.9-W3.9-P1.27-LS6.0-BL-EP-1 |  | NS4168 |  | C9900042517 | LCSC
20 | 2 | ZX-MX1.25-2PWT | U7,U10 | CONN-SMD_2P-P1.25_MEGASTAR_ZX-MX1.25-2PWT |  | ZX-MX1.25-2PWT | Megastar(兆星) | C7430468 | LCSC
21 | 2 | GBK160808T-102Y-N | U8,U9 | L0603 |  | GBK160808T-102Y-N | chilisin(奇力新) | C285931 | LCSC
22 | 1 | MC-107DJ | USB3 | TYPE-C-SMD_MC-107DJ |  | MC-107DJ | HANBO(汉博) | C3039323 | LCSC